## T_MatTblWorm
行号 | 材料名称(GB) | 材料名称 | 49 | 51 | 52 | 53 | 55 | 57 | 58 | 59 | 61 | 63 | 64 | 65 | 66 | 67 | 69
0 | 请选择 | 请选择 | 密度 | 热处理类型 | 使用范围 | 抗张强度-极限 | 抗张强度-收缩率 | 齿的中心硬度 | 齿的边缘硬度 | 接触疲劳极限 | 弯曲疲劳极限 | 接触负荷循环基数 | 弯曲负荷循环基数 | 接触疲劳说明线图 | 弯曲疲劳说明线图 | 杨氏模量(弹性模数) | 损坏率
0 | 请选择 | 请选择 | Ro |  |  | Rm | Rp(0.2) | JHV | VHV | SHlim | SFlim | NHlim | NFlim | qH | qF | E
0 | 请选择 | 请选择 | kg/m^3 |  |  | MPa | MPa | HV | HV | MPa | MPa | *10^6 | *10^6 |  |  | GPa
1 | User material 1 | User material 1 | 7870 | 1 | X | 700 | 500 | 200 | 200 | 400 | 300 | 50 | 3 | 10 | 6 | 206 | 0.3
2 | User material 2 | User material 2 | 7870 | 1 | X | 700 | 500 | 200 | 200 | 400 | 300 | 50 | 3 | 10 | 6 | 206 | 0.3
3 | User material 3 | User material 3 | 7870 | 1 | X | 700 | 500 | 200 | 200 | 400 | 300 | 50 | 3 | 10 | 6 | 206 | 0.3
4 | User material 4 | User material 4 | 7870 | 1 | X | 700 | 500 | 200 | 200 | 400 | 300 | 50 | 3 | 10 | 6 | 206 | 0.3
5 | User material 5 | User material 5 | 7870 | 1 | X | 700 | 500 | 200 | 200 | 400 | 300 | 50 | 3 | 10 | 6 | 206 | 0.3
6 | GB/T 1348 QT600-3球墨铸铁 | Nodular cast iron 600-3 (Rm=600 MPa) | 7250 | 1 | B,D | 600 | 370 | 190 | 190 | 430 | 315 | 50 | 3 | 10 | 6 | 169 | 0.2
7 | GB/T 1348 QT700-2球墨铸铁 | Nodular cast iron 700-2 (Rm=700 MPa) | 7250 | 1 | B,D | 700 | 420 | 230 | 230 | 510 | 325 | 50 | 3 | 10 | 6 | 169 | 0.2
8 | GB/T 1348 QT800-2球墨铸铁（热处理） | Nodular cast iron 800-2 (Rm=800 MPa) heat treated | 7250 | 2 | B,D | 800 | 480 | 250 | 250 | 550 | 345 | 50 | 3 | 10 | 6 | 169 | 0.2
9 | GB/T 12229 ZG330-520碳素钢（正火） | Carbon cast steel 26-52 (ISO 3755-76) (Rm=500 MPa) normalized | 7870 | 1 | D | 500 | 260 | 150 | 150 | 420 | 300 | 50 | 3 | 10 | 6 | 206 | 0.3
10 | GB/T 12229 ZG370-500碳素钢（正火） | Carbon cast steel 30-57 (ISO 3755-76) (Rm=590 MPa) normalized | 7870 | 1 | D | 590 | 300 | 180 | 180 | 480 | 336 | 50 | 3 | 10 | 6 | 206 | 0.3
11 | GB/T 12230 ZG340-640合金钢（正火） | Alloy cast steel 36 Mn 5 (Rm=700 MPa) normalized | 7870 | 1 | D | 700 | 340 | 210 | 210 | 540 | 372 | 50 | 3 | 10 | 6 | 206 | 0.3
12 | GB/T 12230 ZG340-640合金钢（热处理） | Alloy cast steel 36 Mn 5 (Rm=750 MPa) heat treated | 7870 | 2 | D | 750 | 400 | 220 | 220 | 560 | 384 | 50 | 3 | 10 | 6 | 206 | 0.3
13 | GB/T 12230 ZG45CrMoV合金钢（正火） | Alloy cast steel G17CrMoV511 (Rm=650 MPa) normalized | 7870 | 1 | D | 650 | 380 | 200 | 200 | 520 | 360 | 50 | 3 | 10 | 6 | 206 | 0.3
14 | GB/T 12230 ZG45CrMoV合金钢（热处理） | Alloy cast steel G17CrMoV511 (Rm=800 MPa) heat treated | 7870 | 2 | D | 800 | 550 | 245 | 245 | 610 | 414 | 50 | 3 | 10 | 6 | 206 | 0.3
15 | GB/T 1591 Q345A结构钢 | Structural steel Fe490(1052.82) (Rm=490 MPa) untreated | 7870 | 1 | A | 490 | 265 | 150 | 150 | 370 | 330 | 50 | 3 | 10 | 6 | 206 | 0.3
16 | GB/T 1591 Q345B结构钢 | Structural steel Fe510(630-800) (Rm=510 MPa) untreated | 7870 | 1 | A | 510 | 333 | 155 | 155 | 380 | 336 | 50 | 3 | 10 | 6 | 206 | 0.3
17 | GB/T 1591 Q345C结构钢 | Structural steel Fe590(1052-82) (Rm=588 MPa) untreated | 7870 | 1 | A | 588 | 314 | 175 | 175 | 420 | 360 | 50 | 3 | 10 | 6 | 206 | 0.3
18 | GB/T 1591 Q345D结构钢 | Structural steel Fe690(1052-82) (Rm=686 MPa) untreated | 7870 | 1 | A | 686 | 363 | 205 | 205 | 480 | 396 | 50 | 3 | 10 | 6 | 206 | 0.3
19 | GB/T 699 45碳素钢（正火） | Carbon structural steel C60E4(683/1-87) (Rm=540 MPa) normalized | 7870 | 1 | A | 540 | 325 | 155 | 155 | 430 | 356 | 50 | 3 | 10 | 6 | 206 | 0.3
20 | GB/T 699 45碳素钢（热处理） | Carbon structural steel C60E4(683/1-87) (Rm=640 MPa) heat treated | 7870 | 2 | A | 640 | 390 | 200 | 200 | 520 | 410 | 50 | 3 | 10 | 6 | 206 | 0.3
21 | GB/T 699 60碳素钢（正火） | Carbon structural steel C60ER(683/1-87) (Rm=660 MPa) normalized | 7870 | 1 | A | 660 | 380 | 200 | 200 | 520 | 410 | 50 | 3 | 10 | 6 | 206 | 0.3
22 | GB/T 699 60碳素钢（热处理） | Carbon structural steel C60ER(683/1-87) (Rm=740 MPa) heat treated | 7870 | 2 | A | 740 | 440 | 235 | 235 | 590 | 452 | 50 | 3 | 10 | 6 | 206 | 0.3
23 | GB/T 3077 37Cr4合金钢（热处理） | Alloy structural steel T2(683/7-70) (Rm=883 MPa) heat treated | 7870 | 2 | C | 883 | 637 | 285 | 285 | 690 | 512 | 50 | 3 | 10 | 6 | 206 | 0.3
24 | GB/T 3077 42CrMo合金钢（热处理） | Alloy structural steel 42 CrV 6 (Rm=980 MPa) heat treated | 7870 | 2 | C,D | 980 | 850 | 300 | 300 | 720 | 530 | 50 | 3 | 10 | 6 | 206 | 0.3
25 | GB/T 3077 20CrNi4合金钢（热处理） | Alloy structural steel 31 NiCr 14 (Rm=932 MPa) heat treated | 7870 | 2 | D | 932 | 785 | 290 | 290 | 700 | 518 | 50 | 3 | 10 | 6 | 206 | 0.3
26 | GB/T 12229 ZG370-500碳素钢（齿面硬化） | Carbon cast steel 30-57 (ISO 3755-76) (Rm=590 MPa) tooth face hard. | 7870 | 3 | E | 590 | 300 | 180 | 600 | 1140 | 316 | 100 | 3 | 10 | 6 | 206 | 0.3
27 | GB/T 12230 ZG340-640合金钢（齿面硬化） | Carbon cast steel 36 Mn 5 (Rm=700 MPa) tooth face hard. | 7870 | 3 | E | 700 | 340 | 210 | 600 | 1140 | 352 | 100 | 3 | 10 | 6 | 206 | 0.3
28 | GB/T 699 50碳素钢（齿面硬化） | Carbon structural steel C50 E4 (Rm=640 MPa) tooth face hard. | 7870 | 3 | E | 640 | 390 | 200 | 600 | 1140 | 390 | 100 | 3 | 10 | 6 | 206 | 0.3
29 | GB/T 3077 37Cr4合金钢（齿面硬化） | Alloy structural steel T2(683/7-70) (Rm=785 MPa) tooth face hard. | 7870 | 3 | E,F | 785 | 539 | 250 | 600 | 1140 | 450 | 100 | 3 | 10 | 6 | 206 | 0.3
30 | GB/T 3077 42CrMo合金钢（齿面硬化） | Alloy structural steel 42 CrV 6 (Rm=980 MPa) tooth face hard. | 7870 | 3 | E | 980 | 850 | 315 | 600 | 1160 | 528 | 100 | 3 | 10 | 6 | 206 | 0.3
31 | GB/T 3077 42CrMo合金钢（齿面硬化） | Alloy structural steel 42 CrV 6 (Rm=980 MPa) face hardened | 7870 | 3 | E,F | 980 | 850 | 315 | 600 | 1160 | 705 | 100 | 3 | 10 | 9 | 206 | 0.3
32 | GB/T 3077 34CrNiMo6合金钢（齿面硬化） | Alloy structural steel 34CrNiMo6 (Rm=965 MPa) face hardened | 7870 | 3 | F | 965 | 750 | 300 | 600 | 1160 | 705 | 100 | 3 | 10 | 9 | 206 | 0.3
33 | GB/T 3077 34CrNiMo6合金钢（齿面硬化） | Alloy structural steel 34CrNiMo6 (Rm=965 MPa) face hardened | 7870 | 3 | F | 965 | 750 | 300 | 500 | 1060 | 655 | 100 | 3 | 10 | 9 | 206 | 0.3
34 | GB/T 3077 42MnV合金钢（氮化） | Alloy structural steel 42 MnV 7 (Rm=800 MPa) nitridated | 7870 | 4 | F | 800 | 620 | 250 | 550 | 930 | 580 | 100 | 3 | 10 | 9 | 206 | 0.3
35 | GB/T 3077 30CrMnV合金钢（氮化） | Alloy structural steel 30 CrV 9 (Rm=800 MPa) nitridated | 7870 | 4 | F,H | 800 | 600 | 250 | 800 | 1180 | 705 | 100 | 3 | 10 | 9 | 206 | 0.3
36 | GB/T 3077 30CrMoV合金钢（氮化） | Alloy structural steel 30CrMoV9 (Rm=800 MPa) nitridated | 7870 | 4 | F,H | 800 | 600 | 250 | 800 | 1180 | 705 | 100 | 3 | 10 | 9 | 206 | 0.3
37 | GB/T 3077 34CrNiMo6合金钢（氮化） | Alloy structural steel 34CrNiMo6 (Rm=965 MPa) nitridated | 7870 | 4 | F,H | 965 | 750 | 300 | 750 | 1180 | 730 | 100 | 3 | 10 | 9 | 206 | 0.3
38 | GB/T 3077 37Cr4合金 | Alloy structural steel T2(683/7-70) (Rm=1570 MPa) nitro-case-hard. | 7870 | 3 | E | 1570 | 1350 | 485 | 615 | 1288 | 740 | 100 | 3 | 10 | 9 | 206 | 0.3
39 | Carbon structural steel C10 (Rm=440 MPa) case-hardened | Carbon structural steel C10 (Rm=440 MPa) case-hardened | 7870 | 3 | E | 440 | 275 | 135 | 650 | 1210 | 500 | 100 | 3 | 10 | 9 | 206 | 0.3
40 | Carbon structural steel C15E4 (Rm=495 MPa) case-hardened | Carbon structural steel C15E4 (Rm=495 MPa) case-hardened | 7870 | 3 | E | 495 | 295 | 150 | 650 | 1210 | 500 | 100 | 3 | 10 | 9 | 206 | 0.3
41 | Alloy structural steel TYPE 5 (Rm=785 MPa) case-hardened | Alloy structural steel TYPE 5 (Rm=785 MPa) case-hardened | 7870 | 3 | G | 785 | 588 | 250 | 650 | 1270 | 700 | 100 | 3 | 10 | 9 | 206 | 0.3
42 | Alloy structural steel 35CrMo4 (Rm=880 MPa) case-hardened | Alloy structural steel 35CrMo4 (Rm=880 MPa) case-hardened | 7870 | 3 | G | 880 | 685 | 285 | 650 | 1270 | 700 | 100 | 3 | 10 | 9 | 206 | 0.3
43 | Alloy structural steel 15NiCr6 (Rm=880 MPa) case-hardened | Alloy structural steel 15NiCr6 (Rm=880 MPa) case-hardened | 7870 | 3 | G | 880 | 635 | 285 | 650 | 1270 | 700 | 100 | 3 | 10 | 9 | 206 | 0.3
44 | Alloy structural steel 14NiCr14 (Rm=932 MPa) case-hardened | Alloy structural steel 14NiCr14 (Rm=932 MPa) case-hardened | 7870 | 3 | G | 932 | 735 | 300 | 650 | 1270 | 700 | 100 | 3 | 10 | 9 | 206 | 0.3
45 | Carbon structural steel C60ER(683/1-87) (Rm=740 MPa) nitro-carburized | Carbon structural steel C60ER(683/1-87) (Rm=740 MPa) nitro-carburized | 7870 | 3 | E | 740 | 440 | 235 | 235 | 800 | 650 | 100 | 3 | 10 | 9 | 206 | 0.3
46 | Carbon structural steel C60ER(683/1-87) (Rm=740 MPa) nitro-carburized | Carbon structural steel C60ER(683/1-87) (Rm=740 MPa) nitro-carburized | 7870 | 3 | E | 740 | 440 | 235 | 235 | 800 | 650 | 100 | 3 | 10 | 9 | 206 | 0.3
47 | Carbon structural steel C50 E4 (Rm=640 MPa) face hardened | Carbon structural steel C50 E4 (Rm=640 MPa) face hardened | 7870 | 3 | E | 640 | 390 | 200 | 600 | 1140 | 605 | 100 | 3 | 10 | 9 | 206 | 0.3
48 | Alloy structural steel T2(683/7-70) (Rm=785 MPa) face hardened | Alloy structural steel T2(683/7-70) (Rm=785 MPa) face hardened | 7870 | 3 | E | 785 | 539 | 250 | 600 | 1140 | 605 | 100 | 3 | 10 | 9 | 206 | 0.3
49 | Grey cast iron Gr.200 (Rm=200 MPa) | Grey cast iron Gr.200 (Rm=200 MPa) | 7870 | 1 | B | 200 | 100 | 200 | 200 | 340 | 95 | 50 | 3 | 10 | 6 | 91 | 0.25
50 | Grey cast iron Gr.250 (Rm=250 MPa) | Grey cast iron Gr.250 (Rm=250 MPa) | 7870 | 1 | B | 250 | 125 | 220 | 220 | 350 | 105 | 50 | 3 | 10 | 6 | 105 | 0.25
51 | Grey cast iron Gr.300 (Rm=300 MPa) | Grey cast iron Gr.300 (Rm=300 MPa) | 7870 | 1 | B | 300 | 150 | 240 | 240 | 360 | 120 | 50 | 3 | 10 | 6 | 113 | 0.25

## T_Results
测试 | 行号 | 1 | 2 | 3 | 4 | 5 | 6 | 7 | 8 | 9 | 10 | 11 | 12 | 13 | 14 | 15 | 16 | 17 | 18 | 19 | 20 | 21 | 22
1 | 0 | 请选择或输入 | z1 | z2 | i | n2 | q | mn | CP | eta | gama | a | d1 | d2 | m | SW | SH | Sd | SF | ST | x | alfa
1 | 1 | 3 ¦ 120 ¦ 40.00 ¦ 37.50 ¦ 20.00 ¦ 2.00 ¦¦ 12.70 ¦ 0.796 ¦ 8.53 ¦ 140.00 ¦ 40.00 ¦ 240.00 ¦ 22.04 ¦¦ 1.51 ¦ 1.08 ¦ 1.22 ¦ 1.17 ¦ 2.05 | 3 | 120 | 40 | 37.5 | 20 | 2 | 12.7 | 0.79595 | 8.5308 | 140 | 40 | 240 | 22.0386 | 1.5095 | 1.0752 | 1.2238 | 1.1708 | 2.0543 | 0 | 20
1 | 2 | 2 ¦ 80 ¦ 40.00 ¦ 37.50 ¦ 20.00 ¦ 2.50 ¦¦ 10.16 ¦ 0.755 ¦ 5.71 ¦ 125.00 ¦ 50.00 ¦ 200.00 ¦ 23.10 ¦¦ 1.18 ¦ 1.05 ¦ 4.95 ¦ 1.49 ¦ 1.61 | 2 | 80 | 40 | 37.5 | 20 | 2.5 | 10.16 | 0.75494 | 5.7106 | 125 | 50 | 200 | 23.1008 | 1.1775 | 1.0523 | 4.9512 | 1.4926 | 1.608 | 0 | 20
1 | 3 | 3 ¦ 120 ¦ 40.00 ¦ 37.50 ¦ 22.00 ¦ 2.00 ¦¦ 12.70 ¦ 0.788 ¦ 7.77 ¦ 142.00 ¦ 44.00 ¦ 240.00 ¦ 23.55 ¦¦ 1.71 ¦ 1.11 ¦ 1.92 ¦ 1.29 ¦ 2.03 | 3 | 120 | 40 | 37.5 | 22 | 2 | 12.7 | 0.78826 | 7.7652 | 142 | 44 | 240 | 23.5484 | 1.7093 | 1.1142 | 1.9182 | 1.2916 | 2.0324 | 0 | 20
1 | 4 | 2 ¦ 80 ¦ 40.00 ¦ 37.50 ¦ 22.00 ¦ 2.50 ¦¦ 10.16 ¦ 0.745 ¦ 5.19 ¦ 127.50 ¦ 55.00 ¦ 200.00 ¦ 24.93 ¦¦ 1.36 ¦ 1.12 ¦ 7.70 ¦ 1.65 ¦ 1.59 | 2 | 80 | 40 | 37.5 | 22 | 2.5 | 10.16 | 0.74459 | 5.1944 | 127.5 | 55 | 200 | 24.9309 | 1.358 | 1.1168 | 7.7002 | 1.6538 | 1.589 | 0 | 20
1 | 5 | 3 ¦ 120 ¦ 40.00 ¦ 37.50 ¦ 25.00 ¦ 2.00 ¦¦ 12.70 ¦ 0.777 ¦ 6.84 ¦ 145.00 ¦ 50.00 ¦ 240.00 ¦ 25.90 ¦¦ 2.06 ¦ 1.18 ¦ 3.46 ¦ 1.47 ¦ 2.00 | 3 | 120 | 40 | 37.5 | 25 | 2 | 12.7 | 0.77703 | 6.8428 | 145 | 50 | 240 | 25.9048 | 2.064 | 1.184 | 3.4641 | 1.4739 | 2.0033 | 0 | 20
1 | 6 | 2 ¦ 80 ¦ 40.00 ¦ 37.50 ¦ 25.00 ¦ 2.50 ¦¦ 10.16 ¦ 0.730 ¦ 4.57 ¦ 131.25 ¦ 62.50 ¦ 200.00 ¦ 27.80 ¦¦ 1.70 ¦ 1.24 ¦ 13.78 ¦ 1.90 ¦ 1.56 | 2 | 80 | 40 | 37.5 | 25 | 2.5 | 10.16 | 0.72968 | 4.5739 | 131.25 | 62.5 | 200 | 27.8048 | 1.7036 | 1.2403 | 13.7827 | 1.8986 | 1.5648 | 0 | 20
1 | 7 | 2 ¦ 80 ¦ 40.00 ¦ 37.50 ¦ 13.00 ¦ 3.15 ¦¦ 8.06 ¦ 0.794 ¦ 8.75 ¦ 146.48 ¦ 40.95 ¦ 252.00 ¦ 29.92 ¦¦ 2.77 ¦ 1.20 ¦ 1.08 ¦ 2.16 ¦ 2.23 | 2 | 80 | 40 | 37.5 | 13 | 3.15 | 8.0635 | 0.79426 | 8.7462 | 146.475 | 40.95 | 252 | 29.9206 | 2.7678 | 1.1982 | 1.0787 | 2.1605 | 2.2251 | 0 | 20
1 | 8 | 1 ¦ 40 ¦ 40.00 ¦ 37.50 ¦ 8.50 ¦ 5.00 ¦¦ 5.08 ¦ 0.774 ¦ 6.71 ¦ 121.25 ¦ 42.50 ¦ 200.00 ¦ 31.12 ¦¦ 2.57 ¦ 1.00 ¦ 1.41 ¦ 3.02 ¦ 1.86 | 1 | 40 | 40 | 37.5 | 8.5 | 5 | 5.08 | 0.77423 | 6.7098 | 121.25 | 42.5 | 200 | 31.1189 | 2.5653 | 1.0003 | 1.4145 | 3.0224 | 1.8569 | 0 | 20
1 | 9 | 2 ¦ 80 ¦ 40.00 ¦ 37.50 ¦ 14.00 ¦ 3.15 ¦¦ 8.06 ¦ 0.788 ¦ 8.13 ¦ 148.05 ¦ 44.10 ¦ 252.00 ¦ 31.31 ¦¦ 2.94 ¦ 1.22 ¦ 1.57 ¦ 2.31 ¦ 2.20 | 2 | 80 | 40 | 37.5 | 14 | 3.15 | 8.0635 | 0.78773 | 8.1301 | 148.05 | 44.1 | 252 | 31.3061 | 2.9437 | 1.2197 | 1.5732 | 2.3129 | 2.2015 | 0 | 20
1 | 10 | 1 ¦ 40 ¦ 40.00 ¦ 37.50 ¦ 18.00 ¦ 4.00 ¦¦ 6.35 ¦ 0.676 ¦ 3.18 ¦ 116.00 ¦ 72.00 ¦ 160.00 ¦ 31.73 ¦¦ 1.32 ¦ 1.09 ¦ 38.04 ¦ 2.82 ¦ 1.21 | 1 | 40 | 40 | 37.5 | 18 | 4 | 6.35 | 0.67558 | 3.1798 | 116 | 72 | 160 | 31.728 | 1.3186 | 1.0862 | 38.0394 | 2.8186 | 1.2123 | 0 | 20
1 | 11 | 1 ¦ 40 ¦ 40.00 ¦ 37.50 ¦ 9.00 ¦ 5.00 ¦¦ 5.08 ¦ 0.768 ¦ 6.34 ¦ 122.50 ¦ 45.00 ¦ 200.00 ¦ 32.17 ¦¦ 2.63 ¦ 1.01 ¦ 1.96 ¦ 3.17 ¦ 1.84 | 1 | 40 | 40 | 37.5 | 9 | 5 | 5.08 | 0.76798 | 6.3402 | 122.5 | 45 | 200 | 32.1692 | 2.633 | 1.0144 | 1.9618 | 3.1714 | 1.836 | 0 | 20
1 | 12 | 1 ¦ 40 ¦ 40.00 ¦ 37.50 ¦ 9.50 ¦ 5.00 ¦¦ 5.08 ¦ 0.762 ¦ 6.01 ¦ 123.75 ¦ 47.50 ¦ 200.00 ¦ 33.24 ¦¦ 2.71 ¦ 1.03 ¦ 2.65 ¦ 3.32 ¦ 1.82 | 1 | 40 | 40 | 37.5 | 9.5 | 5 | 5.08 | 0.76185 | 6.009 | 123.75 | 47.5 | 200 | 33.2398 | 2.7076 | 1.0291 | 2.6545 | 3.3216 | 1.8165 | 0 | 20
1 | 13 | 2 ¦ 80 ¦ 40.00 ¦ 37.50 ¦ 16.00 ¦ 3.15 ¦¦ 8.06 ¦ 0.775 ¦ 7.13 ¦ 151.20 ¦ 50.40 ¦ 252.00 ¦ 34.17 ¦¦ 3.34 ¦ 1.27 ¦ 3.05 ¦ 2.62 ¦ 2.16 | 2 | 80 | 40 | 37.5 | 16 | 3.15 | 8.0635 | 0.77502 | 7.125 | 151.2 | 50.4 | 252 | 34.1747 | 3.3439 | 1.2683 | 3.0503 | 2.6194 | 2.1593 | 0 | 20
1 | 14 | 1 ¦ 40 ¦ 40.00 ¦ 37.50 ¦ 10.00 ¦ 5.00 ¦¦ 5.08 ¦ 0.756 ¦ 5.71 ¦ 125.00 ¦ 50.00 ¦ 200.00 ¦ 34.32 ¦¦ 2.79 ¦ 1.04 ¦ 3.52 ¦ 3.47 ¦ 1.80 | 1 | 40 | 40 | 37.5 | 10 | 5 | 5.08 | 0.75584 | 5.7106 | 125 | 50 | 200 | 34.3243 | 2.7874 | 1.0442 | 3.5164 | 3.4713 | 1.7983 | 0 | 20
1 | 15 | 1 ¦ 40 ¦ 40.00 ¦ 37.50 ¦ 20.00 ¦ 4.00 ¦¦ 6.35 ¦ 0.659 ¦ 2.86 ¦ 120.00 ¦ 80.00 ¦ 160.00 ¦ 34.97 ¦¦ 1.60 ¦ 1.21 ¦ 62.03 ¦ 3.16 ¦ 1.20 | 1 | 40 | 40 | 37.5 | 20 | 4 | 6.35 | 0.65916 | 2.8624 | 120 | 80 | 160 | 34.9665 | 1.5956 | 1.2103 | 62.0349 | 3.1553 | 1.1965 | 0 | 20
1 | 16 | 3 ¦ 120 ¦ 40.00 ¦ 37.50 ¦ 18.00 ¦ 2.50 ¦¦ 10.16 ¦ 0.798 ¦ 9.46 ¦ 172.50 ¦ 45.00 ¦ 300.00 ¦ 35.44 ¦¦ 4.36 ¦ 1.38 ¦ 1.29 ¦ 2.19 ¦ 2.57 | 3 | 120 | 40 | 37.5 | 18 | 2.5 | 10.16 | 0.79847 | 9.4623 | 172.5 | 45 | 300 | 35.4409 | 4.3645 | 1.3767 | 1.2918 | 2.1932 | 2.5722 | 0 | 20
1 | 17 | 1 ¦ 40 ¦ 40.00 ¦ 37.50 ¦ 11.00 ¦ 5.00 ¦¦ 5.08 ¦ 0.744 ¦ 5.19 ¦ 127.50 ¦ 55.00 ¦ 200.00 ¦ 36.55 ¦¦ 2.97 ¦ 1.08 ¦ 5.85 ¦ 3.77 ¦ 1.77 | 1 | 40 | 40 | 37.5 | 11 | 5 | 5.08 | 0.74415 | 5.1944 | 127.5 | 55 | 200 | 36.5487 | 2.9662 | 1.0765 | 5.8513 | 3.7729 | 1.7653 | 0 | 20
1 | 18 | 2 ¦ 80 ¦ 40.00 ¦ 37.50 ¦ 18.00 ¦ 3.15 ¦¦ 8.06 ¦ 0.763 ¦ 6.34 ¦ 154.35 ¦ 56.70 ¦ 252.00 ¦ 37.17 ¦¦ 3.81 ¦ 1.33 ¦ 5.38 ¦ 2.93 ¦ 2.12 | 2 | 80 | 40 | 37.5 | 18 | 3.15 | 8.0635 | 0.76268 | 6.3402 | 154.35 | 56.7 | 252 | 37.1696 | 3.8133 | 1.3254 | 5.3807 | 2.9265 | 2.1221 | 0 | 20
1 | 19 | 1 ¦ 40 ¦ 40.00 ¦ 37.50 ¦ 22.00 ¦ 4.00 ¦¦ 6.35 ¦ 0.643 ¦ 2.60 ¦ 124.00 ¦ 88.00 ¦ 160.00 ¦ 38.36 ¦¦ 1.97 ¦ 1.38 ¦ 95.90 ¦ 3.50 ¦ 1.18 | 1 | 40 | 40 | 37.5 | 22 | 4 | 6.35 | 0.64348 | 2.6026 | 124 | 88 | 160 | 38.3559 | 1.9722 | 1.3779 | 95.9019 | 3.4965 | 1.1834 | 0 | 20
1 | 20 | 1 ¦ 40 ¦ 40.00 ¦ 37.50 ¦ 12.00 ¦ 5.00 ¦¦ 5.08 ¦ 0.733 ¦ 4.76 ¦ 130.00 ¦ 60.00 ¦ 200.00 ¦ 38.84 ¦¦ 3.17 ¦ 1.11 ¦ 9.19 ¦ 4.08 ¦ 1.74 | 1 | 40 | 40 | 37.5 | 12 | 5 | 5.08 | 0.73284 | 4.7636 | 130 | 60 | 200 | 38.8437 | 3.1702 | 1.1115 | 9.1916 | 4.0758 | 1.7362 | 0 | 20
1 | 21 | 1 ¦ 40 ¦ 40.00 ¦ 37.50 ¦ 13.00 ¦ 5.00 ¦¦ 5.08 ¦ 0.722 ¦ 4.40 ¦ 132.50 ¦ 65.00 ¦ 200.00 ¦ 41.21 ¦¦ 3.40 ¦ 1.15 ¦ 13.79 ¦ 4.38 ¦ 1.71 | 1 | 40 | 40 | 37.5 | 13 | 5 | 5.08 | 0.72188 | 4.3987 | 132.5 | 65 | 200 | 41.21 | 3.4009 | 1.1497 | 13.7909 | 4.3801 | 1.7101 | 0 | 20
1 | 22 | 1 ¦ 40 ¦ 40.00 ¦ 37.50 ¦ 14.00 ¦ 5.00 ¦¦ 5.08 ¦ 0.711 ¦ 4.09 ¦ 135.00 ¦ 70.00 ¦ 200.00 ¦ 43.65 ¦¦ 3.66 ¦ 1.19 ¦ 19.93 ¦ 4.69 ¦ 1.69 | 1 | 40 | 40 | 37.5 | 14 | 5 | 5.08 | 0.71122 | 4.0856 | 135 | 70 | 200 | 43.6479 | 3.6605 | 1.1917 | 19.9309 | 4.6855 | 1.6866 | 0 | 20
1 | 23 | 1 ¦ 40 ¦ 40.00 ¦ 37.50 ¦ 25.00 ¦ 4.00 ¦¦ 6.35 ¦ 0.621 ¦ 2.29 ¦ 130.00 ¦100.00 ¦ 160.00 ¦ 43.72 ¦¦ 2.90 ¦ 1.80 ¦ 99.00 ¦ 4.02 ¦ 1.17 | 1 | 40 | 40 | 37.5 | 25 | 4 | 6.35 | 0.62111 | 2.2906 | 130 | 100 | 160 | 43.7233 | 2.9044 | 1.7973 | 99 | 4.0166 | 1.1672 | 0 | 20
1 | 24 | 1 ¦ 40 ¦ 40.00 ¦ 37.50 ¦ 16.00 ¦ 5.00 ¦¦ 5.08 ¦ 0.691 ¦ 3.58 ¦ 140.00 ¦ 80.00 ¦ 200.00 ¦ 48.74 ¦¦ 4.28 ¦ 1.29 ¦ 38.10 ¦ 5.30 ¦ 1.65 | 1 | 40 | 40 | 37.5 | 16 | 5 | 5.08 | 0.69067 | 3.5763 | 140 | 80 | 200 | 48.7402 | 4.2796 | 1.2893 | 38.1022 | 5.2992 | 1.6456 | 0 | 20
1 | 25 | 1 ¦ 40 ¦ 40.00 ¦ 37.50 ¦ 7.50 ¦ 6.30 ¦¦ 4.03 ¦ 0.785 ¦ 7.59 ¦ 149.63 ¦ 47.25 ¦ 252.00 ¦ 51.04 ¦¦ 8.71 ¦ 1.30 ¦ 1.20 ¦ 5.65 ¦ 2.43 | 1 | 40 | 40 | 37.5 | 7.5 | 6.3 | 4.0317 | 0.78523 | 7.5946 | 149.625 | 47.25 | 252 | 51.0393 | 8.712 | 1.2995 | 1.1978 | 5.6533 | 2.4345 | 0 | 20
1 | 26 | 2 ¦ 80 ¦ 40.00 ¦ 37.50 ¦ 12.00 ¦ 4.00 ¦¦ 6.35 ¦ 0.794 ¦ 9.46 ¦ 184.00 ¦ 48.00 ¦ 320.00 ¦ 51.52 ¦¦ 8.98 ¦ 1.59 ¦ 1.30 ¦ 4.25 ¦ 2.78 | 2 | 80 | 40 | 37.5 | 12 | 4 | 6.35 | 0.79368 | 9.4623 | 184 | 48 | 320 | 51.5234 | 8.977 | 1.586 | 1.2962 | 4.2532 | 2.7773 | 0 | 20
1 | 27 | 1 ¦ 40 ¦ 40.00 ¦ 37.50 ¦ 8.00 ¦ 6.30 ¦¦ 4.03 ¦ 0.778 ¦ 7.13 ¦ 151.20 ¦ 50.40 ¦ 252.00 ¦ 52.84 ¦¦ 8.93 ¦ 1.31 ¦ 1.77 ¦ 5.96 ¦ 2.41 | 1 | 40 | 40 | 37.5 | 8 | 6.3 | 4.0317 | 0.77829 | 7.125 | 151.2 | 50.4 | 252 | 52.8447 | 8.9304 | 1.3148 | 1.7701 | 5.9565 | 2.4052 | 0 | 20
1 | 28 | 3 ¦ 120 ¦ 40.00 ¦ 37.50 ¦ 16.00 ¦ 3.15 ¦¦ 8.06 ¦ 0.796 ¦ 10.62 ¦ 214.20 ¦ 50.40 ¦ 378.00 ¦ 58.83 ¦¦ 12.06 ¦ 1.78 ¦ 1.29 ¦ 4.01 ¦ 3.08 | 3 | 120 | 40 | 37.5 | 16 | 3.15 | 8.0635 | 0.79563 | 10.6197 | 214.2 | 50.4 | 378 | 58.8265 | 12.0644 | 1.7836 | 1.2924 | 4.0114 | 3.0794 | 0 | 20
1 | 29 | 2 ¦ 80 ¦ 40.00 ¦ 37.50 ¦ 11.00 ¦ 5.00 ¦¦ 5.08 ¦ 0.788 ¦ 10.30 ¦ 227.50 ¦ 55.00 ¦ 400.00 ¦ 86.29 ¦¦ 24.83 ¦ 2.05 ¦ 1.43 ¦ 7.77 ¦ 3.25 | 2 | 80 | 40 | 37.5 | 11 | 5 | 5.08 | 0.78767 | 10.3048 | 227.5 | 55 | 400 | 86.2872 | 24.8282 | 2.0547 | 1.4267 | 7.7681 | 3.2487 | 0 | 20
1 | 30 | 1 ¦ 40 ¦ 40.00 ¦ 37.50 ¦ 7.00 ¦ 8.00 ¦¦ 3.18 ¦ 0.783 ¦ 8.13 ¦ 188.00 ¦ 56.00 ¦ 320.00 ¦ 89.51 ¦¦ 28.37 ¦ 1.72 ¦ 1.42 ¦ 11.06 ¦ 2.98 | 1 | 40 | 40 | 37.5 | 7 | 8 | 3.175 | 0.78294 | 8.1301 | 188 | 56 | 320 | 89.5075 | 28.3707 | 1.7212 | 1.416 | 11.0635 | 2.9835 | 0 | 20
1 | 31 | 3 ¦ 120 ¦ 40.00 ¦ 37.50 ¦ 14.00 ¦ 4.00 ¦¦ 6.35 ¦ 0.785 ¦ 12.09 ¦ 268.00 ¦ 56.00 ¦ 480.00 ¦ 100.31 ¦¦ 32.32 ¦ 2.34 ¦ 1.19 ¦ 7.32 ¦ 3.53 | 3 | 120 | 40 | 37.5 | 14 | 4 | 6.35 | 0.78491 | 12.0948 | 268 | 56 | 480 | 100.313 | 32.3228 | 2.3375 | 1.1942 | 7.3225 | 3.525 | 0 | 20
1 | 32 | 2 ¦ 80 ¦ 40.00 ¦ 37.50 ¦ 9.50 ¦ 6.30 ¦¦ 4.03 ¦ 0.777 ¦ 11.89 ¦ 281.93 ¦ 59.85 ¦ 504.00 ¦ 144.63 ¦¦ 65.31 ¦ 2.68 ¦ 1.13 ¦ 13.74 ¦ 3.66 | 2 | 80 | 40 | 37.5 | 9.5 | 6.3 | 4.0317 | 0.77661 | 11.8887 | 281.925 | 59.85 | 504 | 144.6344 | 65.3142 | 2.6752 | 1.1263 | 13.7414 | 3.6621 | 0 | 20
1 | 33 | 2 ¦ 80 ¦ 40.00 ¦ 37.50 ¦ 10.00 ¦ 6.30 ¦¦ 4.03 ¦ 0.771 ¦ 11.31 ¦ 283.50 ¦ 63.00 ¦ 504.00 ¦ 148.52 ¦¦ 67.27 ¦ 2.68 ¦ 1.51 ¦ 14.36 ¦ 3.64 | 2 | 80 | 40 | 37.5 | 10 | 6.3 | 4.0317 | 0.7715 | 11.3099 | 283.5 | 63 | 504 | 148.5217 | 67.2723 | 2.6828 | 1.5058 | 14.3577 | 3.6407 | 0 | 20
1 | 34 | 1 ¦ 40 ¦ 40.00 ¦ 37.50 ¦ 6.50 ¦ 10.00 ¦¦ 2.54 ¦ 0.775 ¦ 8.75 ¦ 232.50 ¦ 65.00 ¦ 400.00 ¦ 152.32 ¦¦ 79.58 ¦ 2.23 ¦ 1.53 ¦ 20.44 ¦ 3.44 | 1 | 40 | 40 | 37.5 | 6.5 | 10 | 2.54 | 0.77458 | 8.7462 | 232.5 | 65 | 400 | 152.3191 | 79.58 | 2.2286 | 1.5277 | 20.4433 | 3.4353 | 0 | 20
1 | 35 | 3 ¦ 120 ¦ 40.00 ¦ 37.50 ¦ 13.00 ¦ 5.00 ¦¦ 5.08 ¦ 0.761 ¦ 12.99 ¦ 332.50 ¦ 65.00 ¦ 600.00 ¦ 171.80 ¦¦ 82.22 ¦ 3.03 ¦ 1.42 ¦ 13.41 ¦ 3.84 | 3 | 120 | 40 | 37.5 | 13 | 5 | 5.08 | 0.76097 | 12.9946 | 332.5 | 65 | 600 | 171.7983 | 82.2194 | 3.0254 | 1.4164 | 13.4088 | 3.8361 | 0 | 20
1 | 36 | 2 ¦ 80 ¦ 40.00 ¦ 37.50 ¦ 8.50 ¦ 8.00 ¦¦ 3.18 ¦ 0.753 ¦ 13.24 ¦ 354.00 ¦ 68.00 ¦ 640.00 ¦ 254.66 ¦¦ 99.00 ¦ 3.53 ¦ 1.07 ¦ 25.63 ¦ 3.99 | 2 | 80 | 40 | 37.5 | 8.5 | 8 | 3.175 | 0.75282 | 13.2405 | 354 | 68 | 640 | 254.6612 | 99 | 3.5269 | 1.0668 | 25.6344 | 3.9904 | 0 | 20
1 | 37 | 1 ¦ 40 ¦ 40.00 ¦ 37.50 ¦ 6.00 ¦ 12.50 ¦¦ 2.03 ¦ 0.756 ¦ 9.46 ¦ 287.50 ¦ 75.00 ¦ 500.00 ¦ 260.81 ¦¦ 99.00 ¦ 2.88 ¦ 1.54 ¦ 37.57 ¦ 3.79 | 1 | 40 | 40 | 37.5 | 6 | 12.5 | 2.032 | 0.75566 | 9.4623 | 287.5 | 75 | 500 | 260.8064 | 99 | 2.8765 | 1.5413 | 37.5678 | 3.7864 | 0 | 20
1 | 38 | 2 ¦ 80 ¦ 40.00 ¦ 37.50 ¦ 9.00 ¦ 8.00 ¦¦ 3.18 ¦ 0.747 ¦ 12.53 ¦ 356.00 ¦ 72.00 ¦ 640.00 ¦ 261.97 ¦¦ 99.00 ¦ 3.53 ¦ 1.50 ¦ 26.90 ¦ 3.97 | 2 | 80 | 40 | 37.5 | 9 | 8 | 3.175 | 0.7467 | 12.5288 | 356 | 72 | 640 | 261.9699 | 99 | 3.5287 | 1.4969 | 26.9035 | 3.9679 | 0 | 20
1 | 39 | 3 ¦ 120 ¦ 40.00 ¦ 37.50 ¦ 11.00 ¦ 6.30 ¦¦ 4.03 ¦ 0.740 ¦ 15.26 ¦ 412.65 ¦ 69.30 ¦ 756.00 ¦ 288.17 ¦¦ 99.00 ¦ 3.94 ¦ 1.02 ¦ 23.12 ¦ 4.14 | 3 | 120 | 40 | 37.5 | 11 | 6.3 | 4.0317 | 0.73953 | 15.2551 | 412.65 | 69.3 | 756 | 288.1738 | 99 | 3.9403 | 1.0196 | 23.1239 | 4.1393 | 0 | 20
1 | 40 | 3 ¦ 120 ¦ 40.00 ¦ 37.50 ¦ 12.00 ¦ 6.30 ¦¦ 4.03 ¦ 0.731 ¦ 14.04 ¦ 415.80 ¦ 75.60 ¦ 756.00 ¦ 301.60 ¦¦ 99.00 ¦ 3.94 ¦ 1.65 ¦ 24.99 ¦ 4.11 | 3 | 120 | 40 | 37.5 | 12 | 6.3 | 4.0317 | 0.73067 | 14.0362 | 415.8 | 75.6 | 756 | 301.5989 | 99 | 3.9388 | 1.6451 | 24.9883 | 4.1102 | 0 | 20
1 | 41 | 2 ¦ 80 ¦ 40.00 ¦ 37.50 ¦ 8.00 ¦ 10.00 ¦¦ 2.54 ¦ 0.720 ¦ 14.04 ¦ 440.00 ¦ 80.00 ¦ 800.00 ¦ 444.02 ¦¦ 99.00 ¦ 4.55 ¦ 1.29 ¦ 47.60 ¦ 4.23 | 2 | 80 | 40 | 37.5 | 8 | 10 | 2.54 | 0.72031 | 14.0362 | 440 | 80 | 800 | 444.0197 | 99 | 4.5526 | 1.2883 | 47.6021 | 4.2309 | 0 | 20
1 | 42 | 3 ¦ 120 ¦ 40.00 ¦ 37.50 ¦ 10.00 ¦ 8.00 ¦¦ 3.18 ¦ 0.704 ¦ 16.70 ¦ 520.00 ¦ 80.00 ¦ 960.00 ¦ 515.74 ¦¦ 99.00 ¦ 5.18 ¦ 1.08 ¦ 43.52 ¦ 4.38 | 3 | 120 | 40 | 37.5 | 10 | 8 | 3.175 | 0.70413 | 16.6992 | 520 | 80 | 960 | 515.7431 | 99 | 5.1754 | 1.0782 | 43.523 | 4.3774 | 0 | 20
1 | 43 | 2 ¦ 80 ¦ 40.00 ¦ 37.50 ¦ 7.50 ¦ 12.50 ¦¦ 2.03 ¦ 0.682 ¦ 14.93 ¦ 546.88 ¦ 93.75 ¦1000.00 ¦ 776.17 ¦¦ 99.00 ¦ 5.85 ¦ 1.50 ¦ 88.11 ¦ 4.43 | 2 | 80 | 40 | 37.5 | 7.5 | 12.5 | 2.032 | 0.682 | 14.9314 | 546.875 | 93.75 | 1000 | 776.1704 | 99 | 5.8473 | 1.5001 | 88.1131 | 4.4316 | 0 | 20
1 | 44 | 3 ¦ 120 ¦ 40.00 ¦ 37.50 ¦ 9.00 ¦ 10.00 ¦¦ 2.54 ¦ 0.667 ¦ 18.43 ¦ 645.00 ¦ 90.00 ¦1200.00 ¦ 884.97 ¦¦ 99.00 ¦ 6.66 ¦ 1.01 ¦ 77.47 ¦ 4.57 | 3 | 120 | 40 | 37.5 | 9 | 10 | 2.54 | 0.66731 | 18.4349 | 645 | 90 | 1200 | 884.973 | 99 | 6.6592 | 1.0108 | 77.4689 | 4.5659 | 0 | 20
1 | 45 | 3 ¦ 120 ¦ 40.00 ¦ 37.50 ¦ 9.50 ¦ 10.00 ¦¦ 2.54 ¦ 0.661 ¦ 17.53 ¦ 647.50 ¦ 95.00 ¦1200.00 ¦ 908.84 ¦¦ 99.00 ¦ 6.63 ¦ 1.40 ¦ 81.25 ¦ 4.55 | 3 | 120 | 40 | 37.5 | 9.5 | 10 | 2.54 | 0.66101 | 17.5256 | 647.5 | 95 | 1200 | 908.8417 | 99 | 6.6306 | 1.3959 | 81.2501 | 4.5509 | 0 | 20
1 | 46 | 2 ¦ 80 ¦ 40.00 ¦ 37.50 ¦ 6.50 ¦ 16.00 ¦¦ 1.59 ¦ 0.643 ¦ 17.10 ¦ 692.00 ¦104.00 ¦1280.00 ¦ 1398.43 ¦¦ 99.00 ¦ 7.71 ¦ 1.07 ¦ 99.00 ¦ 4.64 | 2 | 80 | 40 | 37.5 | 6.5 | 16 | 1.5875 | 0.64266 | 17.1027 | 692 | 104 | 1280 | 1398.4289 | 99 | 7.7142 | 1.0717 | 99 | 4.6368 | 0 | 20
1 | 47 | 2 ¦ 80 ¦ 40.00 ¦ 37.50 ¦ 7.00 ¦ 16.00 ¦¦ 1.59 ¦ 0.632 ¦ 15.95 ¦ 696.00 ¦112.00 ¦1280.00 ¦ 1447.51 ¦¦ 99.00 ¦ 7.66 ¦ 1.77 ¦ 99.00 ¦ 4.61 | 2 | 80 | 40 | 37.5 | 7 | 16 | 1.5875 | 0.63216 | 15.9454 | 696 | 112 | 1280 | 1447.5108 | 99 | 7.6623 | 1.7738 | 99 | 4.6128 | 0 | 20
1 | 48 | 3 ¦ 120 ¦ 40.00 ¦ 37.50 ¦ 8.50 ¦ 12.50 ¦¦ 2.03 ¦ 0.620 ¦ 19.44 ¦ 803.13 ¦106.25 ¦1500.00 ¦ 1559.50 ¦¦ 99.00 ¦ 8.49 ¦ 1.25 ¦ 99.00 ¦ 4.71 | 3 | 120 | 40 | 37.5 | 8.5 | 12.5 | 2.032 | 0.61974 | 19.44 | 803.125 | 106.25 | 1500 | 1559.4952 | 99 | 8.4924 | 1.245 | 99 | 4.711 | 0 | 20
1 | 49 | 2 ¦ 80 ¦ 40.00 ¦ 37.50 ¦ 6.00 ¦ 20.00 ¦¦ 1.27 ¦ 0.595 ¦ 18.43 ¦ 860.00 ¦120.00 ¦1600.00 ¦ 2444.50 ¦¦ 99.00 ¦ 9.82 ¦ 1.06 ¦ 99.00 ¦ 4.78 | 2 | 80 | 40 | 37.5 | 6 | 20 | 1.27 | 0.59544 | 18.4349 | 860 | 120 | 1600 | 2444.5001 | 99 | 9.8244 | 1.0562 | 99 | 4.7752 | 0 | 20
1 | 50 | 3 ¦ 120 ¦ 40.00 ¦ 37.50 ¦ 7.50 ¦ 16.00 ¦¦ 1.59 ¦ 0.570 ¦ 21.80 ¦1020.00 ¦120.00 ¦1920.00 ¦ 2840.90 ¦¦ 99.00 ¦ 11.12 ¦ 1.04 ¦ 99.00 ¦ 4.86 | 3 | 120 | 40 | 37.5 | 7.5 | 16 | 1.5875 | 0.56963 | 21.8014 | 1020 | 120 | 1920 | 2840.9032 | 99 | 11.1151 | 1.038 | 99 | 4.8577 | 0 | 20
1 | 51 | 3 ¦ 120 ¦ 40.00 ¦ 37.50 ¦ 8.00 ¦ 16.00 ¦¦ 1.59 ¦ 0.561 ¦ 20.56 ¦1024.00 ¦128.00 ¦1920.00 ¦ 2931.07 ¦¦ 99.00 ¦ 11.02 ¦ 1.58 ¦ 99.00 ¦ 4.84 | 3 | 120 | 40 | 37.5 | 8 | 16 | 1.5875 | 0.56084 | 20.556 | 1024 | 128 | 1920 | 2931.0709 | 99 | 11.0208 | 1.5768 | 99 | 4.8425 | 0 | 20
1 | 52 | 3 ¦ 120 ¦ 40.00 ¦ 37.50 ¦ 7.00 ¦ 20.00 ¦¦ 1.27 ¦ 0.515 ¦ 23.20 ¦1270.00 ¦140.00 ¦2400.00 ¦ 5001.36 ¦¦ 99.00 ¦ 14.01 ¦ 1.14 ¦ 99.00 ¦ 4.96 | 3 | 120 | 40 | 37.5 | 7 | 20 | 1.27 | 0.51512 | 23.1986 | 1270 | 140 | 2400 | 5001.356 | 99 | 14.0056 | 1.1412 | 99 | 4.9583 | 0 | 20
1 | 53 | 3 ¦ 120 ¦ 40.00 ¦ 37.50 ¦ 6.50 ¦ 25.00 ¦¦ 1.02 ¦ 0.459 ¦ 24.78 ¦1581.25 ¦162.50 ¦3000.00 ¦ 8799.99 ¦¦ 99.00 ¦ 17.53 ¦ 1.19 ¦ 99.00 ¦ 5.04 | 3 | 120 | 40 | 37.5 | 6.5 | 25 | 1.016 | 0.45928 | 24.7751 | 1581.25 | 162.5 | 3000 | 8799.988 | 99 | 17.531 | 1.1873 | 99 | 5.0435 | 0 | 20
1 | 54 | 3 ¦ 120 ¦ 40.00 ¦ 37.50 ¦ 6.00 ¦ 32.00 ¦¦ 0.79 ¦ 0.397 ¦ 26.57 ¦2016.00 ¦192.00 ¦3840.00 ¦16490.72 ¦¦ 99.00 ¦ 22.26 ¦ 1.22 ¦ 99.00 ¦ 5.12 | 3 | 120 | 40 | 37.5 | 6 | 32 | 0.79375 | 0.39693 | 26.5651 | 2016 | 192 | 3840 | 16490.7209 | 99 | 22.2636 | 1.2227 | 99 | 5.1217 | 0 | 20

## T_Lubrication
行号 | 1 | 2 | 3 | 4 | 5 | 6 | 7 | 8 | 9 | 10
0 | 1 | 1 | 1 | dynamic friction | 1 | 1 | [7.12] | 1 | static friction
0 | Lubrication coefficient |  |  | my for bronze | my for cast iron | J0T Bronze | J0T AlBronze | J0T Cast Iron | my for bronze | my for cast iron
1 | 油喷润滑 \ 矿物油 | 矿物油 | 油喷润滑 | 0.038295 | 0.060154 | 6.9174e-09 | 5.1565e-08 | 7.7634e-08 | 0.038295 | 0.060154
2 | 油喷润滑 \ 聚 α 稀烴油润滑 (PAO) | 聚 α 稀烴油润滑 (PAO) | 油喷润滑 | 0.031538 | 0.060154 | 1.9045e-08 | 1.4075e-07 | 7.7634e-08 | 0.031538 | 0.060154
3 | 油喷润滑 \ 聚乙二醇油润滑 (PEG) | 聚乙二醇油润滑 (PEG) | 油喷润滑 | 0.026078 | 0.038572 | 7.606e-09 | 1.4075e-07 | 1.0402e-09 | 0.026078 | 0.038572
4 | 油浸润滑 \ 矿物油 | 矿物油 | 油浸润滑 | 0.044778 | 0.060154 | 8.6975e-09 | 5.1565e-08 | 7.7634e-08 | 0.044778 | 0.060154
5 | 油浸润滑 \ 聚 α 稀烴油润滑 (PAO) | 聚 α 稀烴油润滑 (PAO) | 油浸润滑 | 0.027775 | 0.060154 | 1.8287e-08 | 1.4075e-07 | 7.7634e-08 | 0.027775 | 0.060154
6 | 油浸润滑 \ 聚乙二醇油润滑 (PEG) | 聚乙二醇油润滑 (PEG) | 油浸润滑 | 0.024412 | 0.038572 | 7.3083e-09 | 1.4075e-07 | 1.0402e-09 | 0.024412 | 0.038572

## T_DesignCooling
行号 | 1 | 2 | 3 | 4 | 5 | 6
0 | Design and cooling type | Index | cooling type | lubrication type | cooling type2 | waded worm/gear
1 | 蜗杆油浸没润滑 | 3 | 1 | 1 | 2 | 2
2 | 蜗轮油浸没润滑 | 3 | 1 | 1 | 2 | 1
3 | T_DesignCooling | 0 | 2 | 1 | 2 | 2

## T_KAcoef
行号 | 0 | 1 | 2 | 3 | 4
0 | Working characteristic of the:Driving machine | Driven machine
0 |  | Uniform | Light shocks | Moderate shocks | Heavy shocks
1 | Uniform | 1 | 1.25 | 1.5 | 1.75
2 | Light shocks | 1.1 | 1.35 | 1.6 | 1.85
3 | Moderate shocks | 1.25 | 1.5 | 1.75 | 2
4 | Heavy shocks | 1.5 | 1.75 | 2 | 2.25

## T_DXFTablesList
行号 | 1 | 2
1 | 蜗杆参数表 | T_DXF_Pinion
2 | 齿轮参数表 | T_DXF_Gear

## T_CastType
行号 | 1 | 2
1 | 沙铸 | 761.6995
2 | 静态冷铸 | 1000
3 | 离心铸 | 1000

## T_Module
行号 | 1 | 2 | 3 | 4
0 | Displayed in the list | DIN calcualtion | Module [mm] | DP
1 | 0.5 | 0.5 | 0.5 | 40
2 | 0.6 | 0.6 | 0.6 | 32
3 | 0.8 | 0.8 | 0.8 | 24
4 | 1 | 1 | 1 | 20
5 | 1.25 | 1.25 | 1.25 | 16
6 | 1.6 | 1.6 | 1.6 | 14
7 | 2 | 2 | 2 | 12
8 | 2.5 | 2.5 | 2.5 | 10
9 | 3.15 | 3.15 | 3.15 | 8
10 | 4 | 4 | 4 | 6
11 | 5 | 5 | 5 | 5
12 | 6.3 | 6.3 | 6.3 | 4
13 | 8 | 8 | 8 | 3
14 | 10 | 10 | 10 | 2.5
15 | 12.5 | 12.5 | 12.5 | 2
16 | 16 | 16 | 16 | 1.5
17 | 20 | 20 | 20 | 1.25
18 | 25 | 25 | 25 | 1
19 | 32 | 32 | 32 | 0.75
20 | 40 | 40 | 40 | 0.6
21 | 50 | 50 | 50 | 0.5

## T_MatTblWheel
行号 | 材料名称(GB) | 1 | 2 | 3 | 4 | 5 | 6 | 7 | 8 | 9 | 10 | 11 | 12 | 13 | 14 | 15 | 16 | 17 | 18 | 19 | 20 | 21 | 22 | 23 | 24 | 25 | 26 | 27 | 28 | 29 | 30 | 31 | 32 | 33 | 34 | 35 | 36 | 37 | 38 | 39 | 40 | 41 | 42 | 43 | 44 | 45 | 46 | 47 | 48 | 49 | 50 | 51 | 52 | 53 | 54 | 55 | 56 | 57 | 58 | 59 | 60 | 61 | 62 | 63 | 64 | 65 | 66 | 67 | 68 | 69 | 70 | 71 | 72 | 73 | 74 | 75 | 76 | 77 | 78 | 79 | 80 | 81 | 82
0 | 请选择 | 2: 请选择; 51: Material; 70: Mineraloil; 71: Polyalphaolein; 72: Polyglykol; 73: YW; 74: SigmaHlimT [Mpa]; 75: TauFlimT [Mpa]; 76: YNL(12); 77: YNL(11); 78: YNL(10); 79: YNL(9); 80: YNL(8); 81: YNL(7); 82: vgm max [m/s]
1 | User material 1 | 1: 1; 2: User material 1; 49: 8800; 51: 1; 52: X; 53: 300; 55: 150; 57: 200; 58: 200; 59: 400; 61: 300; 63: 50; 64: 3; 65: 10; 66: 6; 67: 88; 69: 0.3; 70: 1; 71: 1; 72: 1; 73: 1; 74: 400; 75: 100; 76: 1; 77: 1; 78: 1; 79: 1; 80: 1; 81: 1
2 | User material 2 | 1: 2; 2: User material 2; 49: 8800; 51: 1; 52: X; 53: 300; 55: 150; 57: 200; 58: 200; 59: 400; 61: 300; 63: 50; 64: 3; 65: 10; 66: 6; 67: 88; 69: 0.3; 70: 1; 71: 1; 72: 1; 73: 1; 74: 400; 75: 100; 76: 1; 77: 1; 78: 1; 79: 1; 80: 1; 81: 1
3 | User material 3 | 1: 3; 2: User material 3; 49: 8800; 51: 1; 52: X; 53: 300; 55: 150; 57: 200; 58: 200; 59: 400; 61: 300; 63: 50; 64: 3; 65: 10; 66: 6; 67: 88; 69: 0.3; 70: 1; 71: 1; 72: 1; 73: 1; 74: 400; 75: 100; 76: 1; 77: 1; 78: 1; 79: 1; 80: 1; 81: 1
4 | User material 4 | 1: 4; 2: User material 4; 49: 8800; 51: 1; 52: X; 53: 300; 55: 150; 57: 200; 58: 200; 59: 400; 61: 300; 63: 50; 64: 3; 65: 10; 66: 6; 67: 88; 69: 0.3; 70: 1; 71: 1; 72: 1; 73: 1; 74: 400; 75: 100; 76: 1; 77: 1; 78: 1; 79: 1; 80: 1; 81: 1
5 | User material 5 | 1: 5; 2: User material 5; 49: 8800; 51: 1; 52: X; 53: 300; 55: 150; 57: 200; 58: 200; 59: 400; 61: 300; 63: 50; 64: 3; 65: 10; 66: 6; 67: 88; 69: 0.3; 70: 1; 71: 1; 72: 1; 73: 1; 74: 400; 75: 100; 76: 1; 77: 1; 78: 1; 79: 1; 80: 1; 81: 1
6 | GB/T 1176 ZCuSn12铜基轴承合金 | 1: 6; 2: Tinbronze CuSn12-C-GZ (DIN EN 1982) (Rm=280 MPa); 3: Tinbronze; 4: CuSn12-C-GZ (DIN EN 1982); 7: Tinbronze; 8: Cínový Bronz; 9: Zinnbronze; 17: CuSn12-C-GZ (DIN EN 1982); 18: CuSn12-C-GZ (DIN EN 1982); 19: CuSn12-C-GZ (DIN EN 1982); 20: CuSn12-C-GZ (DIN EN 1982); 21: CuSn12-C-GZ (DIN EN 1982); 22: CuSn12-C-GZ (DIN EN 1982); 23: CuSn12-C-GZ (DIN EN 1982); 24: CuSn12-C-GZ (DIN EN 1982); 26: OK; 49: 8800; 50: 8800; 51: 1; 52: X; 53: 280; 54: 280; 55: 150; 56: 150; 57: 190; 58: 190; 59: 430; 60: 430; 61: 315; 62: 315; 63: 50; 64: 3; 65: 10; 66: 6; 67: 88.3; 68: 88.3; 69: 0.35; 70: 1.6; 71: 1.6; 72: 2.25; 73: 1; 74: 425; 75: 92; 76: 1; 77: 1; 78: 1; 79: 1; 80: 1; 81: 1
7 | GB/T 1176 ZCuSn12Ni2铜基轴承合金 | 1: 7; 2: Bronze (centrifugal cast) CuSn12Ni2-C-GZ (DIN EN 1982) - Strangguss (Rm=300 MPa); 3: Bronze (centrifugal cast); 4: CuSn12Ni2-C-GZ (DIN EN 1982) - Strangguss; 7: Bronze (centrifugal cast); 8: Bronz (odstředivé lití); 9: Bronze (Schleuderguss); 17: CuSn12Ni2-C-GZ (DIN EN 1982) - Strangguss; 18: CuSn12Ni2-C-GZ (DIN EN 1982); 19: CuSn12Ni2-C-GZ (DIN EN 1982); 20: CuSn12Ni2-C-GZ (DIN EN 1982); 21: CuSn12Ni2-C-GZ (DIN EN 1982); 22: CuSn12Ni2-C-GZ (DIN EN 1982); 23: CuSn12Ni2-C-GZ (DIN EN 1982); 24: CuSn12Ni2-C-GZ (DIN EN 1982); 26: OK; 49: 8800; 50: 8800; 51: 1; 52: X; 53: 300; 54: 300; 55: 180; 56: 180; 57: 230; 58: 230; 59: 510; 60: 510; 61: 325; 62: 325; 63: 50; 64: 3; 65: 10; 66: 6; 67: 98.1; 68: 98.1; 69: 0.35; 70: 1; 71: 1; 72: 1.75; 73: 0.95; 74: 520; 75: 100; 76: 1; 77: 1; 78: 1; 79: 1; 80: 1; 81: 1
8 | GB/T 1176 ZCuSn12Ni2铜基轴承合金 | 1: 8; 2: Bronze (continuous casting) CuSn12Ni2-C-GC (DIN EN 1982) (Rm=300 MPa); 3: Bronze (continuous casting); 4: CuSn12Ni2-C-GC (DIN EN 1982); 7: Bronze (continuous casting); 8: Bronz (plynulé lití); 9: Bronze (Strangguss); 17: CuSn12Ni2-C-GC (DIN EN 1982); 18: CuSn12Ni2-C-GC (DIN EN 1982); 19: CuSn12Ni2-C-GC (DIN EN 1982); 20: CuSn12Ni2-C-GC (DIN EN 1982); 21: CuSn12Ni2-C-GC (DIN EN 1982); 22: CuSn12Ni2-C-GC (DIN EN 1982); 23: CuSn12Ni2-C-GC (DIN EN 1982); 24: CuSn12Ni2-C-GC (DIN EN 1982); 26: OK; 49: 8800; 50: 8800; 51: 1; 52: X; 53: 300; 54: 300; 55: 180; 56: 180; 57: 250; 58: 250; 59: 550; 60: 550; 61: 345; 62: 345; 63: 50; 64: 3; 65: 10; 66: 6; 67: 98.1; 68: 98.1; 69: 0.35; 70: 4.1; 71: 4.1; 72: 4.1; 73: 0.95; 74: 520; 75: 100; 76: 1; 77: 1; 78: 1; 79: 1; 80: 1; 81: 1
9 | GB/T 1176 ZCuAl10Fe5Ni5铝青铜合金 | 9 | Aluminium Bronze CuAl10Fe5Ni5-C-GZ (DIN EN 1982) (Rm=700 MPa) | Aluminium Bronze | CuAl10Fe5Ni5-C-GZ (DIN EN 1982) |  |  | Aluminium Bronze | Hliníkový bronz | Aluminium Bronze | [7 empty] | CuAl10Fe5Ni5-C-GZ (DIN EN 1982) | CuAl10Fe5Ni5-C-GZ (DIN EN 1982) | CuAl10Fe5Ni5-C-GZ (DIN EN 1982) | CuAl10Fe5Ni5-C-GZ (DIN EN 1982) | CuAl10Fe5Ni5-C-GZ (DIN EN 1982) | CuAl10Fe5Ni5-C-GZ (DIN EN 1982) | CuAl10Fe5Ni5-C-GZ (DIN EN 1982) | CuAl10Fe5Ni5-C-GZ (DIN EN 1982) |  | OK | [22 empty] | 7400 | 7400 | 3 | X | 700 | 700 | 300 | 300 | 150 | 150 | 420 | 420 | 300 | 300 | 50 | 3 | 10 | 6 | 122.6 | 122.6 | 0.35 | 1 | 1 | 1 | 1.1 | 660 | 128 | 1 | 1 | 1 | 1 | 1 | 1 | 0.5
10 | GB/T 1348 QT400-18铸铁 | 10 | SG Cast iron EN-GJS-400-15 (DIN EN 1563) (Rm=400 MPa) | SG Cast iron | EN-GJS-400-15 (DIN EN 1563) |  |  | SG Cast iron | Šedá litina | Grauguss | [7 empty] | EN-GJS-400-15 (DIN EN 1563) | EN-GJS-400-15 (DIN EN 1563) | EN-GJS-400-15 (DIN EN 1563) | EN-GJS-400-15 (DIN EN 1563) | EN-GJS-400-15 (DIN EN 1563) | EN-GJS-400-15 (DIN EN 1563) | EN-GJS-400-15 (DIN EN 1563) | EN-GJS-400-15 (DIN EN 1563) |  | OK | [22 empty] | 7000 | 7000 | 2 | X | 400 | 400 | 250 | 250 | 180 | 180 | 480 | 480 | 336 | 336 | 50 | 3 | 10 | 6 | 175 | 175 | 0.3 | 1 | 1 | 1 | 1 | 490 | 115 | 1 | 1 | 1 | 1 | 1 | 1 | 0.5
11 | GB/T 1348 HT250铸铁 | 11 | Cast iron EN-GJL-250 (DIN EN 1561) (Rm=250 MPa) | Cast iron | EN-GJL-250 (DIN EN 1561) |  |  | Cast iron | Šedá litina | Grauguss | [7 empty] | EN-GJL-250 (DIN EN 1561) | EN-GJL-250 (DIN EN 1561) | EN-GJL-250 (DIN EN 1561) | EN-GJL-250 (DIN EN 1561) | EN-GJL-250 (DIN EN 1561) | EN-GJL-250 (DIN EN 1561) | EN-GJL-250 (DIN EN 1561) | EN-GJL-250 (DIN EN 1561) |  | OK | [22 empty] | 7000 | 7000 | 2 | X | 250 | 250 | 165 | 165 | 210 | 210 | 540 | 540 | 372 | 372 | 50 | 3 | 10 | 6 | 98.1 | 98.1 | 0.3 | 1 | 1 | 1 | 1.05 | 350 | 70 | 1 | 1 | 1 | 1 | 1 | 1 | 0.5

## T_Lubricant
行号 | 1 | 2 | 3 | 4
0 | 请选润滑油 | ro15 | ny40 | ny100
1 | ISO VG - 32 | 0.984 | 32 | 6.5
2 | ISO VG - 46 (AGMA no 1) | 1.035 | 46 | 9
3 | ISO VG - 80 | 1.04 | 80 | 15
4 | ISO VG - 100 (AGMA no 3) | 1.043 | 100 | 20
5 | ISO VG - 150 (AGMA no 4) | 1.05 | 150 | 29
6 | ISO VG - 220 (AGMA no 5) | 1.06 | 220 | 40
7 | ISO VG - 320 (AGMA no 6) | 1.067 | 320 | 54
8 | ISO VG - 460 (AGMA no 7) | 1.074 | 460 | 71
9 | ISO VG - 680 (AGMA no 8) | 1.075 | 680 | 110
10 | ISO VG - 1000 (AGMA no 9) | 1.075 | 1000 | 167

## T_OilType
行号 | 1 | 2 | 3 | 4
0 | 选择油类型 | Z oil | calfa | kp
1 | 矿物油 | 0.89 | 1.7e-08 | 0.0007
2 | 聚 α 稀烴油润滑 (PAO) | 0.94 | 1.4e-08 | 0.00076
3 | 聚乙二醇油润滑 (PEG) | 1 | 1.3e-08 | 0.00077

## T_i
行号 | 1 | 2
0 | 选择或输入
1 | 5.00 | 5
2 | *5.60 | 5.6
3 | 6.30 | 6.3
4 | *7.10 | 7.1
5 | 8.00 | 8
6 | *9.00 | 9
7 | 10.00 | 10
8 | *11.20 | 11.2
9 | 12.50 | 12.5
10 | *14.00 | 14
11 | 16.00 | 16
12 | *18.00 | 18
13 | 20.00 | 20
14 | *22.40 | 22.4
15 | 25.00 | 25
16 | *28.00 | 28
17 | 31.50 | 31.5
18 | *35.50 | 35.5
19 | 40.00 | 40
20 | *45.00 | 45
21 | 50.00 | 50
22 | *56.00 | 56
23 | 63.00 | 63
24 | *71.00 | 71
25 | 80.00 | 80
26 | *90.00 | 90
27 | 100.00 | 100
28 | *112.00 | 112
29 | 125.00 | 125
30 | *140.00 | 140
31 | 160.00 | 160
32 | *180.00 | 180
33 | 200.00 | 200

## T_gamaProp
行号 | 1
0 | Gama
1 | 2
2 | 3
3 | 4
4 | 5
5 | 7
6 | 9
7 | 11
8 | 14
9 | 17
10 | 21
11 | 25
12 | 30

## T_DXFScale
行号 | 1 | 2
0 | Drawing Scale
1 | 自动的 | 1.2792
2 | 1:100 | 100
3 | 1:50 | 50
4 | 1:20 | 20
5 | 1:10 | 10
6 | 1:5 | 5
7 | 2:5 | 2.5
8 | 1:2 | 2
9 | 1:1 | 1
10 | 2:1 | 0.5
11 | 5:2 | 0.4
12 | 5:1 | 0.2
13 | 10:1 | 0.1

## T_AxisDist
行号 | 1 | 2 | 3 | 4 | 5 | 6 | 7 | 8
0 | Text | z1 | z2 | m | DP | q | x | i
1 | 1 ¦ 49 ¦ 5.00 ¦ 5.08 ¦ 22.00 ¦ 49.00 ¦ 0.4633 | 1 | 49 | 5 | 5.08 | 22 | 0.46335 | 49
2 | 1 ¦ 49 ¦ 6.30 ¦ 4.03 ¦ 6.00 ¦ 49.00 ¦ 0.6921 | 1 | 49 | 6.3 | 4.0317 | 6 | 0.6921 | 49
3 | 1 ¦ 49 ¦ 6.30 ¦ 4.03 ¦ 6.50 ¦ 49.00 ¦ 0.4949 | 1 | 49 | 6.3 | 4.0317 | 6.5 | 0.49495 | 49
4 | 1 ¦ 49 ¦ 6.30 ¦ 4.03 ¦ 7.00 ¦ 49.00 ¦ 0.2872 | 1 | 49 | 6.3 | 4.0317 | 7 | 0.28716 | 49
5 | 1 ¦ 49 ¦ 6.30 ¦ 4.03 ¦ 7.50 ¦ 49.00 ¦ 0.0714 | 1 | 49 | 6.3 | 4.0317 | 7.5 | 0.071424 | 49
6 | 1 ¦ 49 ¦ 6.30 ¦ 4.03 ¦ 8.00 ¦ 49.00 ¦ -0.1504 | 1 | 49 | 6.3 | 4.0317 | 8 | -0.15036 | 49
7 | 1 ¦ 49 ¦ 6.30 ¦ 4.03 ¦ 8.50 ¦ 49.00 ¦ -0.3768 | 1 | 49 | 6.3 | 4.0317 | 8.5 | -0.37685 | 49
8 | 1 ¦ 50 ¦ 5.00 ¦ 5.08 ¦ 20.00 ¦ 50.00 ¦ 0.9563 | 1 | 50 | 5 | 5.08 | 20 | 0.95628 | 50
9 | 1 ¦ 50 ¦ 5.00 ¦ 5.08 ¦ 22.00 ¦ 50.00 ¦ -0.0372 | 1 | 50 | 5 | 5.08 | 22 | -0.037171 | 50
10 | 1 ¦ 50 ¦ 6.30 ¦ 4.03 ¦ 6.00 ¦ 50.00 ¦ 0.1852 | 1 | 50 | 6.3 | 4.0317 | 6 | 0.1852 | 50
11 | 1 ¦ 50 ¦ 6.30 ¦ 4.03 ¦ 6.50 ¦ 50.00 ¦ -0.0109 | 1 | 50 | 6.3 | 4.0317 | 6.5 | -0.010936 | 50
12 | 1 ¦ 50 ¦ 6.30 ¦ 4.03 ¦ 7.00 ¦ 50.00 ¦ -0.2179 | 1 | 50 | 6.3 | 4.0317 | 7 | -0.21792 | 50
13 | 1 ¦ 50 ¦ 6.30 ¦ 4.03 ¦ 7.50 ¦ 50.00 ¦ -0.4330 | 1 | 50 | 6.3 | 4.0317 | 7.5 | -0.433 | 50
14 | 1 ¦ 51 ¦ 5.00 ¦ 5.08 ¦ 20.00 ¦ 51.00 ¦ 0.4557 | 1 | 51 | 5 | 5.08 | 20 | 0.45565 | 51
15 | 1 ¦ 51 ¦ 6.30 ¦ 4.03 ¦ 6.00 ¦ 51.00 ¦ -0.3217 | 1 | 51 | 6.3 | 4.0317 | 6 | -0.32169 | 51

## T_Alfa0
行号 | 1 | 2 | 3
0 | Alfa0
1 | 14.5 | 40 | 69
2 | 17.5 | 27 | 49
3 | 20 | 21 | 38
4 | 22.5 | 17 | 31
5 | 25 | 14 | 25
6 | 27.5 | 12 | 21
7 | 30 | 10 | 18