## T_KFactor
行号 | 1 | 2 | 3 | 4 | 5 | 6 | 7 | 8
0 | Column support, K table | ID | Theoretical | Recommendet for design |  |  | Max.deflection [m] | Critical speed
1 | A. 夹紧-夹紧 | A | 0.5 | 0.65 | 夹紧-夹紧 |  | 3.3366e-05 | 5178.8852
2 | B. 夹紧-铰接 | B | 0.7 | 0.8 | 夹紧-铰接 |  | 6.9189e-05 | 3596.448
3 | C. 夹紧-导向 | C | 1 | 1.2 | 夹紧-导向 |  | 6.9189e-05 | 3596.448
4 | D. 铰接-铰接 | D | 1 | 1 | 铰接-铰接 |  | 0.00016683 | 2316.0679
5 | E. 夹紧-自由端 | E | 2 | 2.1 | 夹紧-自由端 |  | 0.0016016 | 747.5077
6 | F. 铰接-引导 | F | 2 | 2 | 铰接-引导 |  | 0.0016016 | 747.5077

## T_MaterialA
行号 | 1 | 2 | 3 | 4 | 5 | 6 | 7 | 8 | 9 | 10 | 11 | 12 | 13
0 |  |  | Description | Mass density ro [kgm^3] | Elastic modulus E [MPa] | Ultimate tensile strength Rm [MPa] | Yield strength Rp(0.2) [MPa] | Rm [MPa] | Rp(0.2) [MPa] | E [MPa] | ro [kg/m^3] | Critical SRcs short | Critical SRc long
1 | 钢（结构） - (Rm = 380; Rp(0.2) = 220 [MPa]) | 1 | 钢（结构） | 7850 | 206000 | 380 | 220 | 380 | 220 | 206000 | 7850 | 21.6 | 136
2 | 钢（结构） - (Rm = 420; Rp(0.2) = 245 [MPa]) | 2 | 钢（结构） | 7850 | 206000 | 420 | 245 | 420 | 245 | 206000 | 7850 | 20.5 | 128.8
3 | 钢（结构） - (Rm = 510; Rp(0.2) = 280 [MPa]) | 3 | 钢（结构） | 7850 | 206000 | 510 | 280 | 510 | 280 | 206000 | 7850 | 19.2 | 120.5
4 | 硬化钢 - (Rm = 580; Rp(0.2) = 320 [MPa]) | 4 | 硬化钢 | 7850 | 206000 | 580 | 320 | 580 | 320 | 206000 | 7850 | 17.9 | 112.7
5 | 硬化钢 - (Rm = 640; Rp(0.2) = 350 [MPa]) | 5 | 硬化钢 | 7850 | 206000 | 640 | 350 | 640 | 350 | 206000 | 7850 | 17.2 | 107.8
6 | 铸铁 - (Rm = 200; Rp(0.2) = 100 [MPa]) | 6 | 铸铁 | 7200 | 120000 | 200 | 100 | 200 | 100 | 120000 | 7200 | 24.5 | 153.9
7 | 铸铁 - (Rm = 275; Rp(0.2) = 140 [MPa]) | 7 | 铸铁 | 7200 | 120000 | 275 | 140 | 275 | 140 | 120000 | 7200 | 20.7 | 130.1
8 | 青铜 - (Rm = 200; Rp(0.2) = 110 [MPa]) | 8 | 青铜 | 8800 | 100000 | 200 | 110 | 200 | 110 | 100000 | 8800 | 21.3 | 134
9 | 青铜 - (Rm = 250; Rp(0.2) = 138 [MPa]) | 9 | 青铜 | 8700 | 120000 | 250 | 138 | 250 | 138 | 120000 | 8700 | 20.9 | 131

## T_ScrewA
行号 | List of threads | 2 | 3 | 4 | 5 | 6 | 7 | 8 | 9 | 10 | 11 | 12 | 13 | 14 | 15 | 16 | 17 | 18 | 19 | 20 | 21 | 22 | 23 | 24 | 25 | 26 | 27 | 28 | 29 | 30 | 31 | 32 | 33 | 34 | 35
1 | 请选择 | Standard | Name | T_ScrewA_Metric | Table units | Prefix | alfa1 | alfa2 | P | H, h | ac,a | H1,b | h1,hs,hn | d, D | d0 | D1 | d2 | D2 | d3 | D4 | D5 | R1 | R2 | R3 | R4 | n | a1+a2 | P1 | H | Hup | Hdwn | d0 | D5
2 | 公制螺纹-粗系列 (ISO 68 - 1) | ISO 68 - 1 | 公制螺纹-粗系列 | T_ScrewA_Metric | 1 | M | 30 | 30 | 6 | 5.1962 |  |  |  | 72 | 62.9067 | 65.5048 | 68.1029 | 68.1029 | 64.4067 | 72 | 73.299 | 0.6 | 0.6 | 0.6 | 0.6 |  | 1.1547 | 3 | 5.1962 | 2.5981 | 2.5981 | 62.9067 | 73.299
3 | 公制方螺纹精细 (IS 4694-1968) | IS 4694-1968 | 公制方螺纹精细 | T_ScrewA_MetricSqA | 1 | Sq | 0 | 0 | 3 |  | 0.25 |  |  | 58 | 16 D1: 55; 17 d2: 56.5; 19 d3: 55; 20 D4: 58.5; 22 R1: 0.25 |  |  |  | 3.25
4 | 公制方螺纹正常 (IS 4694-1969) | IS 4694-1969 | 公制方螺纹正常 | T_ScrewA_MetricSqB | 1 | Sq | 0 | 0 | 10 |  | 0.25 |  |  | 72 | 16 D1: 62; 17 d2: 67; 19 d3: 62; 20 D4: 72.5; 22 R1: 0.5 |  |  |  | 10.25
5 | 公制方螺纹粗 (IS 4694-1970) | IS 4694-1970 | 公制方螺纹粗 | T_ScrewA_MetricSqC | 1 | Sq | 0 | 0 | 16 |  | 0.5 |  |  | 72 | 16 D1: 56; 17 d2: 64; 19 d3: 56; 20 D4: 73; 22 R1: 0.5 |  |  |  | 16.5
6 | 公制梯形螺纹30° (ISO 2904: 1977) | ISO 2904: 1977 | 公制梯形螺纹30° | T_ScrewA_MetricTr | 1 | Tr | 15 | 15 | 3 |  | 0.25 | 1.5 |  | 26 | 18.9019 | 23 | 24.5 | 24.5 | 22.5 | 26.5 | 30.0981 | 0.125 | 0.25 | 0.125 | 0.25 |  | 0.5359 | 1.5 | 5.5981 | 2.799 | 2.799
7 | 公制梯形螺纹30° (DIN 103) | DIN 103 | 公制梯形螺纹30° | T_ScrewB_MetricTr | 1 | Tr | 15 | 15 | 10 |  | 0.25 | 0.75 |  | 75 | 16 D1: 66; 17 d2: 70; 19 d3: 64.5; 20 D4: 75.25 |  |  |  | 18.66
8 | 支撑柱粗螺纹3°，30° (DIN 513) | DIN 513 | 支撑柱粗螺纹3°，30° | T_ScrewA_MetricS | 1 | S | 3 | 30 | 9 | 14.2902 |  | 6.75 | 7.8093 | 60 | 38.9588 | 46.5 | 53.25 | 53.25 | 44.3814 | 60 | 67.5412 | 0.45 | 0.45 | 0.45 | 0.45 |  | 0.62976 | 0.74897 | 14.2912 | 7.1456 | 7.1456
9 | 统一英制螺纹-粗系列 (ASME B 1.1) | ASME B 1.1 | 统一英制螺纹-粗系列 | T_ScrewB_Inch | 0 | UNC | 30 | 30 | 0.2 | 0.17321 |  |  |  | 1.75 | 1.4469 | 1.5335 | 1.6201 | 1.6201 | 1.4902 | 1.75 | 1.7933 | 0.02 | 0.02 | 0.02 | 0.02 |  | 1.1547 | 0.1 | 0.17321 | 0.086603 | 0.086603 | 1.4469 | 1.7933
10 | 英制方螺纹 () |  | 英制方螺纹 | T_ScrewD_InchSq | 0 | Sq | 0 | 0 | 0.125 |  | 0.01 | 0.03 |  | 1.25 | 16 D1: 1.105; 17 d2: 1.1875; 19 d3: 1.105; 20 D4: 1.26 |  |  |  | 0.135
11 | 英制梯形螺纹29° (ASME B 1.5) | ASME B 1.5 | 英制梯形螺纹29° | T_ScrewA_Inch | 0 | Tr | 14.5 | 14.5 | #REF! | #REF! | #REF! |  |  | #REF! | #REF! | #REF! | #REF! | #REF! | #REF! | #REF! | #REF! | #REF! | #REF! | #REF! | #REF! |  | 0.51724 | #REF! | #REF! | #REF! | #REF!
12 | 支撑螺纹7°，45° (ASME B 1.9) | ASME B 1.9 | 支撑螺纹7°，45° | T_ScrewC_Inch | 0 | S | 7 | 45 | 0.125 | 0.075 |  |  | 0.082839 | 1.25 | 1.0637 | 1.1157 | 1.175 | 1.2657 | 1.0843 | 1.2814 | 1.2863 | 0.0025 | 0.0089263 | 0.0025 | 0.0089263 | 8 | 1.1228 | 0.01367 | 0.11133 | 0.055665 | 0.055665

## T_Friction1
行号 | 1 | 2 | 3 | 4 | 5 | 6 | 7 | 8 | 9 | 10
0 | Material Screw Nut - > | 钢（结构） | 钢（结构） | 钢（结构） | 硬化钢 | 硬化钢 | 铸铁 | 铸铁 | 青铜 | 青铜
1 | 钢（结构） | 0.11 - 0.17 | 0.11 - 0.17 | 0.11 - 0.17 | 0.11 - 0.17 | 0.11 - 0.17 | 0.11 - 0.17 | 0.11 - 0.17 | 0.06 - 0.09 | 0.06 - 0.09
2 | 钢（结构） | 0.11 - 0.17 | 0.11 - 0.17 | 0.11 - 0.17 | 0.11 - 0.17 | 0.11 - 0.17 | 0.11 - 0.17 | 0.11 - 0.17 | 0.06 - 0.09 | 0.06 - 0.09
3 | 钢（结构） | 0.11 - 0.17 | 0.11 - 0.17 | 0.11 - 0.17 | 0.11 - 0.17 | 0.11 - 0.17 | 0.11 - 0.17 | 0.11 - 0.17 | 0.06 - 0.09 | 0.06 - 0.09
4 | 硬化钢 | 0.11 - 0.17 | 0.11 - 0.17 | 0.11 - 0.17 | 0.11 - 0.17 | 0.11 - 0.17 | 0.11 - 0.17 | 0.11 - 0.17 | 0.06 - 0.09 | 0.06 - 0.09
5 | 硬化钢 | 0.11 - 0.17 | 0.11 - 0.17 | 0.11 - 0.17 | 0.11 - 0.17 | 0.11 - 0.17 | 0.11 - 0.17 | 0.11 - 0.17 | 0.06 - 0.09 | 0.06 - 0.09
6 | 铸铁 | 0.11 - 0.17 | 0.11 - 0.17 | 0.11 - 0.17 | 0.11 - 0.17 | 0.11 - 0.17 | 0.11 - 0.17 | 0.11 - 0.17 | 0.06 - 0.09 | 0.06 - 0.09
7 | 铸铁 | 0.11 - 0.17 | 0.11 - 0.17 | 0.11 - 0.17 | 0.11 - 0.17 | 0.11 - 0.17 | 0.11 - 0.17 | 0.11 - 0.17 | 0.06 - 0.09 | 0.06 - 0.09
8 | 青铜 | 0.08 - 0.12 | 0.08 - 0.12 | 0.08 - 0.12 | 0.08 - 0.12 | 0.08 - 0.12 | 0.06 - 0.09 | 0.06 - 0.09 | 0.04 - 0.06 | 0.04 - 0.06
9 | 青铜 | 0.08 - 0.12 | 0.08 - 0.12 | 0.08 - 0.12 | 0.08 - 0.12 | 0.08 - 0.12 | 0.06 - 0.09 | 0.06 - 0.09 | 0.04 - 0.06 | 0.04 - 0.06

## T_Friction2
行号 | 1 | 2 | 3 | 4 | 5 | 6 | 7 | 8 | 9 | 10
0 | Material Screw Nut - > | 钢（结构） | 钢（结构） | 钢（结构） | 硬化钢 | 硬化钢 | 铸铁 | 铸铁 | 青铜 | 青铜
1 | 1 Screw | 0.14 | 0.14 | 0.14 | 0.14 | 0.14 | 0.14 | 0.14 | 0.08 | 0.08
2 | 2 | 0.14 | 0.14 | 0.14 | 0.14 | 0.14 | 0.14 | 0.14 | 0.08 | 0.08
3 | 3 | 0.14 | 0.14 | 0.14 | 0.14 | 0.14 | 0.14 | 0.14 | 0.08 | 0.08
4 | 4 | 0.14 | 0.14 | 0.14 | 0.14 | 0.14 | 0.14 | 0.14 | 0.08 | 0.08
5 | 5 | 0.14 | 0.14 | 0.14 | 0.14 | 0.14 | 0.14 | 0.14 | 0.08 | 0.08
6 | 6 | 0.14 | 0.14 | 0.14 | 0.14 | 0.14 | 0.14 | 0.14 | 0.08 | 0.08
7 | 7 | 0.14 | 0.14 | 0.14 | 0.14 | 0.14 | 0.14 | 0.14 | 0.08 | 0.08
8 | 8 | 0.1 | 0.1 | 0.1 | 0.1 | 0.1 | 0.08 | 0.08 | 0.05 | 0.05
9 | 9 | 0.1 | 0.1 | 0.1 | 0.1 | 0.1 | 0.08 | 0.08 | 0.05 | 0.05

## T_Pressure3
行号 | 1 | 2 | 3 | 4 | 5 | 6 | 7 | 8 | 9 | 10
0 | Material Screw Nut - > | 钢（结构） | 钢（结构） | 钢（结构） | 硬化钢 | 硬化钢 | 铸铁 | 铸铁 | 青铜 | 青铜
1 | 1 | 9.5 | 9.5 | 9.5 | 9.5 | 9.5 | 5 | 5.5 | 9 | 10
2 | 2 | 9.5 | 9.5 | 9.5 | 9.5 | 9.5 | 5 | 5.5 | 9 | 10
3 | 3 | 9.5 | 9.5 | 9.5 | 9.5 | 9.5 | 5 | 5.5 | 9 | 10
4 | 4 | 9.5 | 9.5 | 9.5 | 9.5 | 9.5 | 5 | 5.5 | 12.5 | 13.5
5 | 5 | 9.5 | 9.5 | 9.5 | 9.5 | 9.5 | 5 | 5.5 | 12.5 | 13.5
6 | 6 | 5 | 5 | 5 | 5 | 5 | 5 | 5 | 7 | 7
7 | 7 | 5.5 | 5.5 | 5.5 | 5.5 | 5.5 | 5.5 | 5.5 | 7 | 7
8 | 8 | 9 | 9 | 9 | 10 | 10 | 7 | 7 | 5 | 5
9 | 9 | 9.5 | 9.5 | 9.5 | 13.5 | 13.5 | 7 | 7 | 5 | 5

## T_Pressure2
行号 | 1 | 2 | 3 | 4 | 5 | 6 | 7 | 8 | 9 | 10
0 | Material Screw Nut - > | 钢（结构） | 钢（结构） | 钢（结构） | 硬化钢 | 硬化钢 | 铸铁 | 铸铁 | 青铜 | 青铜
1 | 1 | 12 | 12 | 12 | 12 | 12 | 6 | 7 | 10 | 11
2 | 2 | 12 | 12 | 12 | 12 | 12 | 6 | 7 | 10 | 11
3 | 3 | 12 | 12 | 12 | 12 | 12 | 6 | 7 | 10 | 11
4 | 4 | 12 | 12 | 12 | 12 | 12 | 6 | 7 | 15 | 16
5 | 5 | 12 | 12 | 12 | 12 | 12 | 6 | 7 | 15 | 16
6 | 6 | 6 | 6 | 6 | 6 | 6 | 6 | 6 | 8 | 8
7 | 7 | 7 | 7 | 7 | 7 | 7 | 7 | 7 | 8 | 8
8 | 8 | 10 | 10 | 10 | 11 | 11 | 8 | 8 | 6 | 6
9 | 9 | 10 | 10 | 10 | 16 | 16 | 8 | 8 | 6 | 6

## T_Pressure1
行号 | 1 | 2 | 3 | 4 | 5 | 6 | 7 | 8 | 9 | 10
0 | Material Screw Nut - > | 钢（结构） | 钢（结构） | 钢（结构） | 硬化钢 | 硬化钢 | 铸铁 | 铸铁 | 青铜 | 青铜
1 | 钢（结构） | 7 | 7 | 7 | 7 | 7 | 4 | 4 | 8 | 9
2 | 钢（结构） | 7 | 7 | 7 | 7 | 7 | 4 | 4 | 8 | 9
3 | 钢（结构） | 7 | 7 | 7 | 7 | 7 | 4 | 4 | 8 | 9
4 | 硬化钢 | 7 | 7 | 7 | 7 | 7 | 4 | 4 | 10 | 11
5 | 硬化钢 | 7 | 7 | 7 | 7 | 7 | 4 | 4 | 10 | 11
6 | 铸铁 | 4 | 4 | 4 | 4 | 4 | 4 | 4 | 6 | 6
7 | 铸铁 | 4 | 4 | 4 | 4 | 4 | 4 | 4 | 6 | 6
8 | 青铜 | 8 | 8 | 8 | 9 | 9 | 6 | 6 | 4 | 4
9 | 青铜 | 9 | 9 | 9 | 11 | 11 | 6 | 6 | 4 | 4

## T_EccRatio
行号 | 1
0 | Eccentricity ratio
0 | 0.025
1 | 0.05
2 | 0.1
3 | 0.15
4 | 0.2
5 | 0.25
6 | 0.5
7 | 0.8
8 | 1

## T_Coeff_pD
行号 | v | 2
0 | Coefficient for the pD / speed v
1 | 1e-10 | 1.6
2 | 0.05 | 1.5
3 | 0.06 | 1.4
4 | 0.07 | 1.3
5 | 0.08 | 1.2
6 | 0.09 | 1.15
7 | 0.1 | 1.125
8 | 0.11 | 1.1
9 | 0.12 | 1.075
10 | 0.13 | 1.05
11 | 0.14 | 1.025
12 | 0.15 | 1
13 | 0.16 | 0.95
14 | 0.17 | 0.9
15 | 0.18 | 0.85
16 | 0.19 | 0.8
17 | 0.2 | 0.7
18 | 0.21 | 0.6
19 | 0.22 | 0.5
20 | 0.23 | 0.4
21 | 0.24 | 0.3
22 | 0.25 | 0.2
23 | 0.26 | 0.18
24 | 0.27 | 0.16
25 | 0.28 | 0.14
26 | 0.29 | 0.12
27 | 0.3 | 0.1
28 | 100 | 0.1